## 设备型号
设备型号
一行一个设备。只有状态为“已验证”的设备会导出到 JSON。十六进制字段统一不写 0x。
DeviceID | DisplayName | HeaderHex | MinimumSize | DefaultSystem | Status | Notes
T5UIC1 | T5UIC1 | 54 35 43 31 | 11 | INSTRUCTION | 待验证 | 规则已录入，等待真实样本和预期输出验证
T5UIC2 | T5UIC2 | 54 35 43 32 | 34 | INSTRUCTION | 已验证 | T5C2，使用表格驱动解析
T5UIC3 | T5UIC3 | 54 35 43 33 | 41 | JGUS | 草稿 | 规则已录入；背光时间换算仍需确认
T5UIC4 | T5UIC4 | 54 35 43 34 | 35 | INSTRUCTION | 草稿 | 规则已录入，等待真实样本和预期输出验证
T5UID1 | T5UID1 | 54 35 44 31 | 45 | JGUSII | 草稿 | 规则已录入，等待真实样本和预期输出验证
T5UID2 | T5UID2 | 54 35 44 32 | 45 | JGUSII | 草稿 | 规则已录入；backlight_EN 特殊值仍需支持
T5UID3 | T5UID3 | 54 35 44 33 | 16 | JGUSII | 已验证 | T5D3，使用表格驱动解析
NEW_DEVICE | 新设备示例 |  | 16 | INSTRUCTION | 草稿 | 新增设备时复制此行；完成验证前保持草稿
T5L_DGUSII | T5L DGUSII | 54 35 4C 43 31 | 16 | JGUSII | 已验证 | T5LC1；与 T5L TA 共用文件头，导入时必须选择源型号
T5L_TA | T5L TA | 54 35 4C 43 31 | 16 | INSTRUCTION | 已验证 | T5LC1；与 T5L DGUSII 共用文件头，导入时必须选择源型号

## 源字段
源字段
把设备字节解析成语义字段。相同 FieldName 可按 Priority 顺序覆盖；SkipFalse=是表示位为 0 时不覆盖。
DeviceID | FieldName | FieldType | OffsetHex | Size | ByteOrder | Bit | BitWidth | Invert | Scale | Add | TrueValue | FalseValue | Constant | SkipFalse | Priority | Notes | SkipValuesHex | NullIfZero | Divide | MinimumValue
T5UIC1 | baudrate | divisor | 08 | 2 | big |  |  |  | 1 | 0 |  |  | 7833600 |  | 10 | 7833600 / 两字节大端除数
T5UIC1 | 主频 | bit | 04 | 1 | big | 7 |  |  | 1 | 0 |  |  |  |  | 20 | 主频 0=250MHz 1=400MHz
T5UIC1 | 上电清屏 | bit | 04 | 1 | big | 6 |  |  | 1 | 0 |  |  |  |  | 20 | 上电清屏 1清屏 0不清屏
T5UIC1 | crc_enable | bit | 04 | 1 | big | 5 |  |  | 1 | 0 |  |  |  |  | 20 | 源 bit5：0=关闭、1=开启；目标 CRC 位在位映射中取反
T5UIC1 | direction | bitfield | 04 | 1 | big | 0 | 2 |  | 90 | 0 |  |  |  |  | 20 | bit1..0 × 90 度
T5UIC2 | baudrate | divisor | 09 | 2 | big |  |  |  | 1 | 0 |  |  | 7833600 |  | 10 | 7833600 / 两字节大端除数
T5UIC2 | direction | bit | 08 | 1 | big | 6 |  |  | 1 | 0 | 90 | 0 |  |  | 20 | bit6 表示旋转 90 度
T5UIC2 | direction | bit | 21 | 1 | big | 6 |  |  | 1 | 0 | 180 |  |  | 是 | 30 | bit6 为 1 时覆盖为 180 度
T5UIC2 | tp_buzzer | bit | 21 | 1 | big | 4 |  | 是 | 1 | 0 |  |  |  |  | 40 | 源位 0=开启，因此取反
T5UIC3 | baudrate | divisor | 09 | 2 | big |  |  |  | 1 | 0 |  |  | 7833600 |  | 10 | 7833600 / 两字节大端除数
T5UIC3 | brightness_on | uint | 0C | 1 | big |  |  |  | 1 | 0 |  |  |  |  | 10 | 点亮亮度
T5UIC3 | brightness_off | uint | 0D | 1 | big |  |  |  | 1 | 0 |  |  |  |  | 10 | 熄屏亮度
T5UIC3 | backlight_time | uint | 0E | 1 | big |  |  |  | 1 | 0 |  |  |  |  | 10 | 休眠时间
T5UIC3 | tp_auto_upload | bit | 08 | 1 | big | 7 |  |  | 1 | 0 |  |  |  |  | 20 | 自动上传
T5UIC3 | var_per_page | bit | 08 | 1 | big | 6 |  |  | 1 | 0 | 128 | 64 |  |  | 20 | 每页变量数
T5UIC3 | load_22 | bit | 08 | 1 | big | 5 |  |  | 1 | 0 |  |  |  |  | 20 | 加载 22 文件
T5UIC3 | tp_buzzer | bit | 08 | 1 | big | 3 |  |  | 1 | 0 |  |  |  |  | 20 | 触摸伴音
T5UIC3 | backlight_standby | bit | 08 | 1 | big | 2 |  |  | 1 | 0 |  |  |  |  | 20 | 背光待机
T5UIC3 | direction | bitfield | 08 | 1 | big | 0 | 2 |  | 90 | 0 |  |  |  |  | 20 | bit1..0 × 90 度
T5UIC4 | baudrate | divisor | 09 | 2 | big |  |  |  | 1 | 0 |  |  | 7833600 |  | 10 | 7833600 / 两字节大端除数
T5UIC4 | 上电清屏 | bit | 08 | 1 | big | 7 |  |  | 1 | 0 |  |  |  |  | 20 | 上电清屏 1清屏 0不清屏
T5UIC4 | direction | bitfield | 08 | 1 | big | 0 | 2 |  | 90 | 0 |  |  |  |  | 20 | bit1..0 × 90 度
T5UID1 | baudrate | divisor | 09 | 2 | big |  |  |  | 1 | 0 |  |  | 7833600 |  | 10 | 7833600 / 两字节大端除数
T5UID1 | tp_auto_upload | bit | 08 | 1 | big | 7 |  |  | 1 | 0 |  |  |  |  | 20 | 自动上传
T5UID1 | var_per_page | bit | 08 | 1 | big | 6 |  |  | 1 | 0 | 128 | 64 |  |  | 20 | 每页变量数
T5UID1 | load_22 | bit | 08 | 1 | big | 5 |  |  | 1 | 0 |  |  |  |  | 20 | 加载 22 文件
T5UID1 | 上电SD接口状态 | bit | 08 | 1 | big | 4 |  |  | 1 | 0 |  |  |  |  | 20 | 上电SD接口状态 1=开启 0=关闭
T5UID1 | tp_buzzer | bit | 08 | 1 | big | 3 |  |  | 1 | 0 |  |  |  |  | 20 | 触摸伴音
T5UID1 | backlight_standby | bit | 08 | 1 | big | 2 |  |  | 1 | 0 |  |  |  |  | 20 | 背光待机
T5UID1 | direction | bitfield | 08 | 1 | big | 0 | 2 |  | 90 | 0 |  |  |  |  | 20 | bit1..0 × 90 度
T5UID2 | baudrate | divisor | 09 | 2 | big |  |  |  | 1 | 0 |  |  | 7833600 |  | 10 | 7833600 / 两字节大端除数
T5UID2 | brightness_on | uint | 0C | 1 | big |  |  |  | 1 | 0 |  |  |  |  | 10 | 点亮亮度
T5UID2 | brightness_off | uint | 0D | 1 | big |  |  |  | 1 | 0 |  |  |  |  | 10 | 熄屏亮度
T5UID2 | backlight_time | uint | 0E | 1 | big |  |  |  | 1 | 0 |  |  |  |  | 10 | 休眠时间
T5UID2 | tp_auto_upload | bit | 08 | 1 | big | 7 |  |  | 1 | 0 |  |  |  |  | 20 | 自动上传
T5UID2 | var_per_page | bit | 08 | 1 | big | 6 |  |  | 1 | 0 | 128 | 64 |  |  | 20 | 每页变量数
T5UID2 | load_22 | bit | 08 | 1 | big | 5 |  |  | 1 | 0 |  |  |  |  | 20 | 加载 22 文件
T5UID2 | 上电SD接口状态 | bit | 08 | 1 | big | 4 |  |  | 1 | 0 |  |  |  |  | 20 | 上电SD接口状态 1=开启 0=关闭
T5UID2 | tp_buzzer | bit | 08 | 1 | big | 3 |  |  | 1 | 0 |  |  |  |  | 20 | 触摸伴音
T5UID2 | backlight_standby | bit | 08 | 1 | big | 2 |  |  | 1 | 0 |  |  |  |  | 20 | 背光待机
T5UID2 | direction | bitfield | 08 | 1 | big | 0 | 2 |  | 90 | 0 |  |  |  |  | 20 | bit1..0 × 90 度
T5UID2 | backlight_EN | uint | 0B | 1 | big |  |  |  | 1 | 0 |  |  |  |  | 20 | backlight_EN = 0x5A时 对应为1 其余都为0
T5UID3 | baudrate | divisor | 09 | 2 | big |  |  |  | 1 | 0 |  |  | 7833600 |  | 10 | 7833600 / 两字节大端除数
T5UID3 | tp_auto_upload | bit | 08 | 1 | big | 7 |  |  | 1 | 0 |  |  |  |  | 20 | 自动上传
T5UID3 | var_per_page | bit | 08 | 1 | big | 6 |  |  | 1 | 0 | 128 | 64 |  |  | 20 | 每页变量数
T5UID3 | load_22 | bit | 08 | 1 | big | 5 |  |  | 1 | 0 |  |  |  |  | 20 | 加载 22 文件
T5UID3 | tp_buzzer | bit | 08 | 1 | big | 3 |  |  | 1 | 0 |  |  |  |  | 20 | 触摸伴音
T5UID3 | backlight_standby | bit | 08 | 1 | big | 2 |  |  | 1 | 0 |  |  |  |  | 20 | 背光待机
T5UID3 | direction | bitfield | 08 | 1 | big | 0 | 2 |  | 90 | 0 |  |  |  |  | 20 | bit1..0 × 90 度
T5L_DGUSII | crc_enable | bit | 05 | 1 | big | 7 |  |  | 1 | 0 |  |  |  |  | 20 | CRC 校验
T5L_DGUSII | buzzer_enable | bit | 05 | 1 | big | 6 |  |  | 1 | 0 |  |  |  |  | 20 | 蜂鸣器/音乐选择
T5L_DGUSII | load_22 | bit | 05 | 1 | big | 5 |  |  | 1 | 0 |  |  |  |  | 20 | 加载 22 文件
T5L_DGUSII | tp_auto_upload | bit | 05 | 1 | big | 4 |  |  | 1 | 0 |  |  |  |  | 20 | 触摸自动上传
T5L_DGUSII | tp_buzzer | bit | 05 | 1 | big | 3 |  |  | 1 | 0 |  |  |  |  | 20 | 触摸伴音
T5L_DGUSII | backlight_standby | bit | 05 | 1 | big | 2 |  |  | 1 | 0 |  |  |  |  | 20 | 背光待机
T5L_DGUSII | direction | bitfield | 05 | 1 | big | 0 | 2 |  | 90 | 0 |  |  |  |  | 20 | bit1..0 × 90 度
T5L_DGUSII | bg_image_id | uint | 08 | 1 | big |  |  |  | 1 | 0 |  |  |  |  | 10 | 背景图 ID；00 表示未配置 |  | 是
T5L_DGUSII | baudrate | divisor | 0A | 2 | big |  |  |  | 1 | 0 |  |  | 3225600 |  | 10 | 3225600 / 两字节大端除数；0000 保留默认波特率 | 0000
T5L_DGUSII | brightness_on | uint | 0C | 1 | big |  |  |  | 1 | 0 |  |  |  |  | 10 | 点亮亮度
T5L_DGUSII | brightness_off | uint | 0D | 1 | big |  |  |  | 1 | 0 |  |  |  |  | 10 | 待机亮度
T5L_DGUSII | backlight_time | uint | 0E | 2 | big |  |  |  | 1 | 0 |  |  |  |  | 10 | 两字节大端，单位 10ms；0000/FFFF 保留默认 5 秒 | 0000,FFFF |  | 100 | 1
T5L_TA | crc_enable | bit | 05 | 1 | big | 7 |  |  | 1 | 0 |  |  |  |  | 20 | CRC 校验
T5L_TA | tp_buzzer | bit | 05 | 1 | big | 2 |  | 是 | 1 | 0 |  |  |  |  | 20 | 源位 0=开启，因此取反
T5L_TA | direction | bitfield | 05 | 1 | big | 0 | 2 |  | 90 | 0 |  |  |  |  | 20 | bit1..0 × 90 度
T5L_TA | audio_id | uint | 07 | 1 | big |  |  |  | 1 | 0 |  |  |  |  | 10 | 音频 ID；00 表示未配置 |  | 是
T5L_TA | bg_image_id | uint | 08 | 1 | big |  |  |  | 1 | 0 |  |  |  |  | 10 | 背景图 ID；00 表示未配置 |  | 是
T5L_TA | baudrate | divisor | 0A | 2 | big |  |  |  | 1 | 0 |  |  | 3225600 |  | 10 | 3225600 / 两字节大端除数；0000 保留默认波特率 | 0000
T5L_TA | brightness_on | uint | 0C | 1 | big |  |  |  | 1 | 0 |  |  |  |  | 10 | 点亮亮度

## 位映射
位映射
从语义字段写入目标寄存器位。一个目标系统中的同一寄存器位只能定义一次。
TargetSystem | SourceField | Operation | CompareValue | TargetRegister | TargetBit | Priority | Notes
JGUS | direction | equals | 90 | R2 | 7 | 10 | 方向 90 度
JGUS | direction | equals | 180 | R2 | 6 | 10 | 方向 180 度
JGUS | backlight_standby | truthy |  | R2 | 5 | 10 | 背光节能
JGUS | crc_enable | truthy |  | R2 | 4 | 10 | CRC
JGUS | tp_auto_upload | truthy |  | R2 | 3 | 10 | 自动上传
JGUS | load_22 | truthy |  | R2 | 2 | 10 | 加载 22 文件
JGUS | tp_buzzer | truthy |  | RC | 5 | 10 | 触摸有效区伴音
JGUS | var_per_page | equals | 128 | RC | 4 | 10 | 每页变量数：64→RC bit4=0，128→RC bit4=1
JGUSII | direction | equals | 90 | R2 | 7 | 10 | 方向 90 度
JGUSII | direction | equals | 180 | R2 | 6 | 10 | 方向 180 度
JGUSII | backlight_standby | truthy |  | R2 | 5 | 10 | 背光节能
JGUSII | crc_enable | truthy |  | R2 | 4 | 10 | CRC
JGUSII | tp_auto_upload | truthy |  | R2 | 3 | 10 | 自动上传
JGUSII | load_22 | truthy |  | R2 | 2 | 10 | 加载 22 文件
JGUSII | tp_buzzer | truthy |  | RC | 5 | 10 | 触摸有效区伴音
JGUSII | var_per_page | equals | 128 | RC | 4 | 10 | 每页变量数：64→RC bit4=0，128→RC bit4=1
JGUSII | 上电SD接口状态 | truthy |  |  |  |  | 晶兴无对应配置；目标寄存器和位号留空表示忽略
JGUSII | backlight_EN | [5 empty] | 晶兴无对应配置；目标寄存器和位号留空表示忽略
INSTRUCTION | direction | equals | 180 | R2 | 5 | 10 | 方向 180 度
INSTRUCTION | tp_buzzer | truthy |  | R2 | 3 | 10 | 蜂鸣器
INSTRUCTION | direction | equals | 90 | R2 | 2 | 10 | 方向 90 度
INSTRUCTION | tp_auto_upload | truthy |  | R2 | 0 | 10 | 上传 0x79
INSTRUCTION | direction | equals | 180 | R3 | 5 | 10 | 显示翻转 180 度
INSTRUCTION | crc_enable | falsy |  | R3 | 1 | 10 | 目标 CRC：1=关闭、0=开启，因此对 crc_enable 取反
INSTRUCTION | 上电清屏 | truthy |  |  |  |  | 晶兴无对应配置；目标寄存器和位号留空表示忽略
INSTRUCTION | 主频 | truthy |  |  |  |  | 晶兴无对应配置；目标寄存器和位号留空表示忽略

## 寄存器默认值
寄存器默认值
固定值填 DefaultValueHex；动态值填写 SourceField、Transform 和可选 Parameter。
TargetSystem | Register | DefaultValueHex | OutputPolicy | SourceField | Transform | Parameter | Notes
JGUS | R1 |  | always | baudrate | enum | JGXING_BAUD | 波特率
JGUS | R2 | 00 | always |  |  |  | 位映射初始值
JGUS | RC | 00 | always |  |  |  | 扩展系统配置；位映射初始值
JGUS | R3 | 5A | always |  |  |  | 帧头高字节
JGUS | RA | A5 | always |  |  |  | 帧头低字节
JGUS | R6 |  | always | brightness_on | percent_to_63 |  | 点亮亮度
JGUS | R7 |  | always | brightness_off | percent_to_63 |  | 待机亮度
JGUS | R8 |  | always | backlight_time | seconds |  | 背光时间
JGUS | R10 |  | if_present | bg_image_id | direct |  | 背景图
JGUS | R11 |  | if_present | audio_id | direct |  | 音频
JGUS | R12 | 02 | always |  |  |  | 图片格式和系统版本
JGUS | RD |  | always | tp_type | touch_type |  | 触摸类型
JGUS | RE |  | always | debug_enable | debug_switch |  | 调试开关
JGUSII | R1 |  | always | baudrate | enum | JGXING_BAUD | 波特率
JGUSII | R2 | 00 | always |  |  |  | 位映射初始值
JGUSII | RC | 00 | always |  |  |  | 扩展系统配置；位映射初始值
JGUSII | R3 | 5A | always |  |  |  | 帧头高字节
JGUSII | RA | A5 | always |  |  |  | 帧头低字节
JGUSII | R6 |  | always | brightness_on | percent_to_63 |  | 点亮亮度
JGUSII | R7 |  | always | brightness_off | percent_to_63 |  | 待机亮度
JGUSII | R8 |  | always | backlight_time | seconds |  | 背光时间
JGUSII | R10 |  | if_present | bg_image_id | direct |  | 背景图
JGUSII | R11 |  | if_present | audio_id | direct |  | 音频
JGUSII | R12 | 03 | always |  |  |  | 图片格式和系统版本
JGUSII | RD |  | always | tp_type | touch_type |  | 触摸类型
JGUSII | RE |  | always | debug_enable | debug_switch |  | 调试开关
INSTRUCTION | R1 |  | always | baudrate | enum | JGXING_BAUD | 波特率
INSTRUCTION | R2 | 00 | always |  |  |  | 位映射初始值
INSTRUCTION | R3 | 00 | always |  |  |  | 显示模式初始值
INSTRUCTION | RB | 00 | always |  |  |  | 生成文本时输出为 R9
INSTRUCTION | R6 |  | always | brightness_on | percent_to_63 |  | 点亮亮度
INSTRUCTION | R7 |  | always | brightness_off | percent_to_63 |  | 待机亮度
INSTRUCTION | R8 |  | always | backlight_time | seconds_x2 |  | 背光时间
INSTRUCTION | R10 |  | if_present | bg_image_id | direct |  | 背景图
INSTRUCTION | R11 |  | if_present | audio_id | direct |  | 音频
INSTRUCTION | R12 | 01 | always |  |  |  | 图片格式和系统版本
INSTRUCTION | RD |  | always | tp_type | touch_type |  | 触摸类型
INSTRUCTION | RE |  | always | debug_enable | debug_switch |  | 调试开关

## 枚举映射
枚举映射
维护源数值到目标十六进制值的精确映射；未列出的值会报错。
MapName | SourceValue | TargetValueHex | Notes
JGXING_BAUD | 1200 | 00 | 1200 bps
JGXING_BAUD | 2400 | 01 | 2400 bps
JGXING_BAUD | 4800 | 02 | 4800 bps
JGXING_BAUD | 9600 | 03 | 9600 bps
JGXING_BAUD | 19200 | 04 | 19200 bps
JGXING_BAUD | 38400 | 05 | 38400 bps
JGXING_BAUD | 57600 | 06 | 57600 bps
JGXING_BAUD | 115200 | 07 | 115200 bps
JGXING_BAUD | 230400 | 08 | 230400 bps
JGXING_BAUD | 250000 | 09 | 250000 bps
JGXING_BAUD | 460800 | 0A | 460800 bps
JGXING_BAUD | 500000 | 0B | 500000 bps
JGXING_BAUD | 921600 | 0C | 921600 bps
JGXING_BAUD | 1000000 | 0D | 1000000 bps
JGXING_BAUD | 1500000 | 0E | 1500000 bps
JGXING_BAUD | 2000000 | 0F | 2000000 bps
JGXING_BAUD | 3000000 | 10 | 3000000 bps
JGXING_BAUD | 4000000 | 11 | 4000000 bps
JGXING_BAUD | 4500000 | 12 | 4500000 bps

## 填写说明
设备规则填写说明
Excel 是人工维护源；只有“已验证”设备会导出到 JSON。修改后运行项目根目录的 update_profiles.cmd。
类别 | 英文值 | 中文含义 | 填写说明 | 设备 | 当前状态 | 待确认事项 | 建议操作
设备状态 | 草稿 | 正在录入 | 不会导出 | T5UIC1 | 待验证 | 波特率字段格式和真实样本输出 | 提供 CFG 样本和目标 CONFIG
设备状态 | 待验证 | 规则已录入，尚未用样本确认 | 不会导出 | T5UIC3 | 草稿 | backlight_time 的字节长度和 0.5 秒换算 | 确认规格后扩展通用换算
设备状态 | 已验证 | 规则和样本输出均已确认 | 会导出到 JSON | T5UIC4 | 草稿 | 现有字段是否完整 | 对照规格书补齐并提供样本
设备状态 | 停用 | 保留历史但不再使用 | 不会导出 | T5UID1 | 草稿 | 现有字段是否完整 | 对照规格书补齐并提供样本
字段类型 | bit | 单个位 | Bit 填 0~7，0 为最低位 | T5UID2 | 草稿 | backlight_EN=0x5A 的条件规则 | 确认目标含义后增加 equals 条件
字段类型 | bitfield | 连续多位 | 填写 Bit 和 BitWidth | T5L/AIOT | Python解析 | 尚未迁入 Excel | 规则确认完整后再迁移
字段类型 | uint | 无符号整数 | 填写 OffsetHex、Size 和 ByteOrder
字段类型 | divisor | 常数除以源值 | 结果 = Constant / 源整数
字段类型 | direct_baud | 直接存储波特率 | 源字段直接就是实际波特率
字段类型 | constant | 固定值 | 不读取源字节，只使用 Constant
字节序 | big | 大端序 | 高字节在前
字节序 | little | 小端序 | 低字节在前
位操作 | truthy | 非零时写 1 | 布尔值为真或数值非零
位操作 | falsy | 为零时写 1 | 适合目标位语义与源字段相反
位操作 | equals | 等于比较值时写 1 | 必须填写 CompareValue
位操作 | not_equals | 不等于比较值时写 1 | 必须填写 CompareValue
输出策略 | always | 总是输出 | 无论字段值是否为空
输出策略 | if_present | 字段存在时输出 | 字段为 None 时不输出
输出策略 | if_nonzero | 非零时输出 | 值为 0 时不输出
数值转换 | direct | 直接使用 | 不换算
数值转换 | enum | 精确查枚举表 | Parameter 填枚举表名称
数值转换 | percent_to_63 | 百分比转 0~63 | 用于亮度
数值转换 | seconds | 秒 | 限制在单字节范围
数值转换 | seconds_x2 | 秒乘 2 | 用于 0.5 秒单位
通用列 | Priority | 执行优先级 | 数字小的先执行
通用列 | Invert | 源位取反 | 仅用于源字段真实含义本身相反时
通用列 | SkipFalse | 源位为 0 时不覆盖 | 适合多条规则共同确定同一字段
通用列 | Scale / Add | 乘数 / 加数 | 结果 = 原始结果 × Scale + Add